## 检查记录
加油站经理QHSE检查和整改记录
加油站名称： |  | 区域名称：
检查记录
编号 | 检查项目 | 是 | 否 | 不适合 | 不符合描述
出入口
1 | 发光大招牌完好、洁净、无损坏、无倒塌隐患
2 | 出入口指示牌、广告宣传牌等完好，无破损
绿化带
3 | 带内植物生长正常，无枯萎、无生长过剩影响油站视觉现象
4 | 带内整洁，无杂物、无人员践踏现象
油罐区
5 | 油罐区地面平整，无破损、无下沉现象
6 | 油罐人孔井盖无破损、开启方便
7 | 卸油口、油气回收口密封盖胶圈无老化、无缺失、密封良好，上锁，周围洁净
8 | 卸油口和人孔井盖的油品号、油品颜色、最大罐容标识等清晰、无褪色
9 | 油罐人孔井和油罐内无积水，管道、阀门、法兰无渗漏
10 | 油罐人孔井内电线端头及穿线管与井壁连接处密封良好
11 | 油罐人孔井内无积水、无杂物、无尘土、四壁洁净
12 | 油罐人孔井内管道、阀门、法兰无锈蚀现象
13 | 油罐人孔井内量油口平时上锁
14 | 油罐通气管畅通，压力真空阀可正常自动开启（不影响卸油、加油操作）
15 | 通气管各阀门有常开、常关标识且清晰
16 | 防渗罐池监测立管内无油品（使用试油膏检查），管口有保护盖
17 | 集液井/罐内无油气或汽油渗漏现象，集液能正常流入/吸入储罐
18 | 静电接地仪、导线、接地极板完好、有效
19 | 卸油软管无裂痕、无老化现象
20 | 卸油软管内的跨接线（导除静电）与两端的快速接头（金属）连接牢固、有效
21 | 卸油软管两端快速接头内的橡胶垫片无老化现象，密封良好。固定接头的卡子（耳朵）无损坏，可正常使用
22 | 爬梯（三角木）、回气管、密度计、量筒、油样箱和锁具、油样瓶、铝漏斗、油样桶（15L）、量油尺、试水膏、试油膏等齐全、完好、有效
23 | 流量计无故障、工作正常
24 | 20升计量桶无变形、损坏，在强检有效期内，各部位清洁
25 | 油样按规定封存，油样瓶内洁净、无杂质，按期回罐
26 | 灭火器有效，有完成定期检查的标签，露天存放有保护罩（箱）
27 | 消防器材油样棚（小房）无杂物，百叶门完好
28 | 消防沙（2m³）干燥、无油，消防桶（3个）、消防锹（3把）充足、有效
29 | 油罐区的“禁止烟火”标志牌清晰、无褪色
30 | 带有反光条的隔离椎（至少10个）完好、无破损
加油区
31 | 各种广告牌、警示牌完好，无倒塌或坠落迹象
32 | 加油区地面平整，无破损、无下沉现象
33 | 罩棚结构无损伤、顶部无渗漏
34 | 罩棚铝扣板无裂缝、无坠落迹象
35 | 罩棚立柱装饰板无裂缝、无坠落迹象
36 | 罩棚照明灯具、应急灯具工作正常
37 | 罩棚檐口装饰完好、无破损，夜晚发光设备工作正常
38 | 加油区围墙无破损、无倾斜和倒塌迹象
39 | 截油沟、截水沟无损坏，无杂物堵塞
40 | 隔油池污水分离、排水正常、无外溢可能
41 | 油枪枪套完好，颜色标识正确、清晰
42 | 枪管密封皮罩（二次油气回收）完好，可完全罩住汽车油箱口
43 | 油枪流速正常，能自动跳枪，与喉管衔接处无渗漏
44 | 油枪万向节活动正常，无渗漏
45 | 油枪喉管无老化、无渗漏现象
46 | 油抢喉管脱离器无渗漏，加油机内过滤器和加油管线、油气回收管线无渗漏，无油气味
47 | 加油机内电缆、电线无破损，电线套管口处密封良好
48 | 计量器工作正常、无渗油，无“提抢走字”现象（提抢后未加油就走字）
49 | 电子显示屏正常、显示清晰
50 | 加油岛、防撞柱无破损，油漆颜色清晰，无褪色
51 | 水盒（桶）内无沙粒，风挡玻璃刷完好，不会刮伤汽车风档
52 | 垃圾桶清洁、无破损，桶内垃圾得到及时清理
53 | 打气机使用正常，按说明书进行定期保养
54 | 灭火器有效、灭火毯完好，灭火器有完成定期检查的标签，规格、数量、位置符合要求
55 | 室外电缆、电线的防护套管完好，无破损
56 | 化粪池定期清理，无溢出可能
便利店
57 | 便利店招牌灯箱完好、无破损
58 | 外墙油漆无起皮、脱落，墙壁无裂缝
59 | 店内无漏雨、漏水现象
60 | 便利店门锁完好，扶手稳固，连接螺丝无松动，地簧、门轴转动灵活，无松动
61 | 玻璃幕墙防撞条和木纹贴完好、无破损、无褪色
62 | 地面和天花吊顶完好、清洁、无破损
63 | 货架完好、清洁、无损坏、无倒塌危险
64 | 店内无油站随意增设的电气设备和插坐（增设前须经工程部审核同意），经允许临时增设的插座和电线等布设整齐、规范，无安全隐患
65 | 收银台、热食台内及其它位置的电器插座附近无易燃物和水
66 | 所有电气设备在使用过程中无跳闸现象（超负荷）
67 | 冰柜、饮水机、空调、照明灯、应急灯、灭蝇灯等设备工作正常
68 | 所有电器开关、插座、电线安全良好，无破损
69 | 收银台、货架、冰柜、饮水机、垃圾桶等保持整洁，垃圾能得到及时清理
70 | 紧急疏导路线图清晰、无褪色
71 | 防滑警示牌、防滑垫完好、无破损
72 | 医药箱内药品充足、有效，有药品清单和完整的领用记录
73 | 灭火器有效，有完成定期检查的标签，有灭火器位置标志牌；名称、规格、数量、位置符合要求
洗手间
74 | 门锁完好，把手、连接螺丝稳固，无变形
75 | 上下水管道完好、通畅
76 | 水龙头及所有阀门正常，无渗漏现象
77 | 排气扇、照明灯工作正常
78 | 无油站随意增设的电气设备和插坐（增设前须经工程部审核同意）
79 | 所有电器开关、插座、电线等完好，无破损、烧伤的痕迹
80 | 卫生洁具（大便器、小便器、洗手盆、梳妆镜、干手器、纸巾盒等）完好、洁净
81 | 负责人按时打扫并有记录
仓库
82 | 仓库由专人管理
83 | 门锁完好，把手、连接螺丝稳固，无变形
84 | 照明灯具、排气扇及电线、插座完好、正常
85 | 无人时，随手关闭不用的电气设备（排风扇、空调、照明等），做到人走关灯、人走断电
86 | 出入口、货架之间的通道无阻塞
87 | 活梯（人字梯）和货架牢固、完好
88 | 日用品、化学品、食品等有充足的分隔，各类物品相对固定存放，并设有物品种类标签
89 | 物品摆放没有超高现象
90 | 灭火器有效，有完成定期检查的标签，有灭火器位置标志牌；名称、规格、数量、位置符合要求
91 | 仓库内“禁止烟火”警示牌清晰、无褪色
员工休息室（更衣室）、会议室
92 | 门锁完好，把手、连接螺丝稳固，无变形
93 | 所有电气设备有完整的说明书和保修单，并由专人负责检查和与厂家联系保养
94 | 电热水器定期联系厂家检修、除垢和其它保养
95 | 无油站随意增设的电气设备和插坐（增设前须经工程部审核同意）
96 | 所有电器开关、插座、电线等完好，无破损、烧伤的痕迹
97 | 室内无人时，随手关闭不用的电气设备，电热水器、电冰箱、微波炉、空调长期不用时，拔掉插销
98 | 没有长时间使用手机充电器，没有电动自行车充电现象
99 | 每个更衣柜上的员工姓名清晰，上班时锁柜门
100 | 地面、墙、柜整洁，所有服装、鞋帽及私人用品全部入柜
101 | 灭火器有效，有完成定期检查的标签，有灭火器位置标志牌；名称、规格、数量、位置符合要求
办公室（财务室）
102 | 防盗门和锁、照明灯具、应急灯具完好、有效
103 | 经理、会计分别保管保险柜钥匙及密码
104 | 办公桌椅、电话、传真机等设备完好、正常
105 | 监控录像机工作正常，影像清晰（加油区能显示每辆车车牌号，便利店能显示80%区域），录像资料存储周期不少于7天
106 | 液位仪工作正常
107 | 所有电器开关、插座、电线等完好，无破损、烧伤的痕迹
108 | 室内无人值守时，随手关闭不用的电气设备（照明、空调、电脑等），做到人走关灯、人走断电
109 | 没有长时间使用手机充电器，没有电动自行车充电现象
110 | 公司人员紧急联络电话、加油站外部紧急联络电话、保险公司联系电话及时更新并在明显位置张贴
111 | 灭火器有效，有完成定期检查的标签，有灭火器位置标志牌；名称、规格、数量、位置符合要求
配电室
112 | 门锁、照明灯具、应急灯具及电线、插座正常
113 | 安全警示标识（“配电重地，闲人免进”，“禁止合闸，有人工作”等）清晰、无褪色
114 | 房门、柜门完好，钥匙由专人保管并随手锁门
115 | 室内和柜内洁净，无油气味、无杂物
116 | 地面绝缘胶垫满足操作要求，无老化、破损
117 | 门、窗密封良好，防鼠板良好，小动物无法进入
118 | 配电箱体与柜门跨接线连接完好
119 | 配电柜指示灯、表、开关等元器件正常，无积尘，设备标记清晰
120 | 配电箱内通往加油机、油罐人孔井的电线穿线管端头密封良好（用防爆胶泥密封）
121 | 站内设备用电无过载跳闸现象（超负荷）
122 | 灭火器有效，有完成定期检查的标签，有灭火器位置标志牌；名称、规格、数量、位置符合要求
发电机房
123 | 门锁、照明灯具、应急灯具正常
124 | 所有电器开关、插座外观完好，无松动、无破损烧伤的痕迹，电线无破损
125 | 排烟管阻火帽、排气扇正常，房内保持空气流通
126 | 房内无人值守时，随手关灯
127 | 房内清洁整齐，无杂物及易燃物堆放
128 | 墙体、门窗密封良好
129 | 燃油箱、供油管路无渗漏，室内无油气味
130 | 柴油、润滑油、防冻液、电瓶充足有效
131 | 发电机操作守则上墙
132 | 发电机运转、供电正常（有定期试机检测记录）
133 | 充电器外观完好，工作时无异响，开关和指示正常
134 | 灭火器有效，有完成定期检查的标签，有灭火器位置标志牌；名称、规格、数量、位置符合要求
洗车/换油/美容中心
135 | 上下水、照明灯及电线、插座完好正常
136 | 外墙油漆无起皮、脱落裂缝，屋顶无漏水，屋顶排水管畅通完好
137 | 水龙头开关灵活，使用正常，无漏水，入冬前做保温处理（北方）
138 | 无油站随意增设的电气设备和插坐（增设前须经工程部审核同意）
139 | 所有电器开关、插座、电线等完好，无破损、无烧焦痕迹
140 | 洗车机各部件运转正常，定期保养，电线无破损
141 | 举升机由专人负责操作，操作守则上墙
142 | 循环水定期清理，入冬前做保温处理（北方）
143 | 吸尘器使用正常，电线无破损
144 | 地面、墙面和设备表面洁净，无垃圾、无油渍、无积水、无机油空桶
145 | 工具和用具摆放整齐，洗车用具（长把刷、海绵、毛巾、洗涤液等）完好、安全，不会造成车辆损伤
146 | 换油地沟洁净、无杂物；工具摆放整齐，地沟防护网安全有效，且随手关闭
147 | 及时将废机油倒入废油回收桶（规格为200L）
148 | 及时清理垃圾桶内的垃圾，“三滤”按规定单独处理
149 | 灭火器充足（8kg手提式干粉灭火器1只）、有效，摆放位置正确（一般在靠近门的位置）并张贴灭火器位置标志牌；灭火器有检查标签，且已完成定期检查
油站后墙/其它位置
150 | 含油废水回收桶密封良好，标志明显，周围洁净，能及时处理桶内废水
151 | 废油回收桶密封良好，标志明显，周围洁净，能及时处理桶内废油（不超过一周）
152 | 含油垃圾回收桶和盖完好，标志明显，周围洁净，能及时处理桶内垃圾
153 | 清洁用品（扫把、墩布、皮管、推车等）完好、摆放整齐
154 | 高架梯完好（工作层面满铺，护栏齐全，各连接部位牢固）；放置平稳
155 | 包装箱打开后整齐堆放
156 | 员工车辆停放整齐
防护用品
157 | PPE柜及用品由专人管理 — 采购、检查、更换
158 | 分类摆放 — 每一抽屉外侧的用品标志与抽屉内用品相符
159 | PPE柜完好、清洁
160 | PPE用品完好、有效、清洁，防毒口罩专人专用并装入防尘袋
161 | 柜内防护用品至少包括：安全帽（2顶）、防护眼镜（1只）、防护耳罩（1个）、反光衣（若干）、全身式安全带（1副）、防油手套（2副）、防毒口罩（4副）、防爆手电筒（1只）、绝缘靴/鞋（1双）、防滑鞋（2双），
其它
162
163
164
165
166
167
检查日期（年/月/日）： |  | 检查人签字：
注：油站经理每半月进行一次检查并填写此表

## 整改记录
整改记录
加油站整改项目（油站经理填写）
检查表 编号 | 整改措施 | 计划完成时间 （年/月/日） | 实际完成时间 （年/月/日） | 整改后状况 | 整改负责人 （油站经理或员工）
申请整改项目（油站经理填写）
检查表 编号 | 整改措施 （与工程部确认后填写） | 期望完成时间（年 月 日） | 实际完成时间 （年/月/日） | 整改后状况 | 整改跟进人 （油站经理）
整改复查确认（区域经理/营运经理填写）
已完成项目 |  | 未完成项目
检查表 编号 | 整改后状况 | 检查表 编号 | 限期完成时间（年 月 日） | 跟进措施 | 跟进人 （区域/营运经理）
复查日期（年/月/日）： 复查人（区域经理/营运经理）签字
注： 1.油站经理每半月进行一次检查并填写本页“加油站整改项目”和“申请整改项目”。 2.区域经理/营运经理每月根据此表对油站进行一次全面复查，并填写本页“整改复查确认”部分，同时将上月向工程部申请维修但目前仍未整改的项目与企业相关部门沟通，直至完成整改。